## model
相机镜头选型计算表
Camera: | MV-CH250-90GM |  |  | HikVision
Lens: | MVL-KF5024M-25MP |  |  | HikVision
(前景深)DOF： |  | 0.56429 | mm
(后景深)DOF： |  | 0.5686 | mm
(景深)DOF： |  | 1.1329 | mm
最大光圈值: |  | 2.4
焦距: |  | 50
物距(WD): |  | 149 | ±10mm
接圈长度: |  | 0 | mm
视野(FOV): | Width(mm) |  | Height(mm)
| 25.35 |  | 25.35
分辨率: | Width(pixel) |  | Height(pixel)
| 5120 |  | 5120
芯片尺寸: | Width(mm) |  | Height(mm)
| 12.8 |  | 12.8
像元大小: | 单位(um) |  | 光学放大倍率: |  | 0.505
2.5
像素精度: | 单位(mm/pixel) |  | 电子放大倍率: |  | 23.8538
0.0049505
显示器大小: | 单位(英寸) |  | 显示放大倍率: |  | 12.0462
17
备注：此表中算出来的所有参数，都是根据相机镜头的理论数据为依据。表中所展示的数据，都只能进行参考。如需得到精确数据，需要输入实际的参数进行核算。景深、电子放大倍率和显示放大倍率，需要更改显示器大小和镜头实际光圈值。此表中的光源只是作为参考使用，如需得到准确的光源型号，需要利用实际的产品进行打光确认。相机的安装方向仅供参考，实际的安装方式需要通过机构那边的设计进行确认，但必须保证镜头的工作距离与此表中所提供距离的±10mm可调范围。
超焦点位置=（焦距 * 焦距）/（光圈大小 * 弥散圆直径（工业上取0.04））+ 焦距
26091.6667
近端距离 = （（超焦点位置 - 焦距）* 物距）/ （超焦点位置 + 物距 - （2 * 焦距））
148.4357
远端距离 = （（超焦点位置 - 焦距）* 物距）/ （超焦点位置 - 物距 ）
149.5686
前景深 = 物距 - 近端距离
0.56429
后景深 = 远端距离 - 物距
0.5686
总景深 = 远端距离 - 近端距离
1.1329